## List1
PREDLAŽE SE PONUDITELJU OBILAZAK I UPOZNAVANJE SA ZAHVATOM U PROSTORU
TROŠKOVNIK IZRADE METALNE OGRADE NA GROBLJU MALA LUDINA
R.BR. | OPIS | JEDINICA MJERE | KOLIČINA | JEDINIČNA CIJENA BEZ PDV | UKUPNO BEZ PDV
1 | Demontiranje postojeće žićane ograde između stupova i zbrinjavanje | m1 | 580
2 | Ravnanje postojećih stupova, vertikalno u odnosu na teren | kom | 198 |  |  | ;;̍̍̍̍̍̍̍̍̍̍
3 | stupove očistiti od starog sloja boje i korozije. Zaštititi antikorozivnim sredstvom, temeljnom i lak bojom, po odabiru naručitelja | kom | 198
4. | Ručni iskop temeljnog traka parapeta između stupova, dubine 30 cm, širine 25 cm. Iskopani materijal deponirati uz ogradu te rasplanirati nakon izrade parapeta | m3 | 44
5 | obostrana izrada oplate parapeta, prosječne visine 30 cm, širine 20 cm | m2 | 348
6. | Armiranje parapeta dvostrano, sa obje strane stupova, armaturnom mrežom R 503 | kg | 3230
7. | Dobava i ugradnja betona MB 20, za potrebe izrade parapeta, ovisno o terenu visina stupa iznad izvedenog parapeta iznosi 125 cm. U stavci predvidjeti sav materijal, rad i transport, do potpune gotovosti. | m3 | 87
8. | Radionička izrada ogradnih panela, okvir panela od čelićne šavne cijevi 3/4", ispuna od istegnutog metala, prosječna dimenzija panela 3 x 1,2 m (ovisno o razmaku stupova | kom | 192
9 | Antikorozivna zaštita panela, bojanje temeljnom i lak bojom, po odabiru naručitelja | kom | 192
10. | Montaža panela varenjem za stupove, po odgovarajućim pozicijama. Spojne varove obrusiti, zaštititi antikorozivnim sredstvom, temeljnom i lak bojom, nijanse po odabiru naručitelja. | kom | 192
UKUPNO CIJENA BEZ pdv-A
PDV |  |  |  |  | 0
UKUPNO S PDV |  |  |  |  | 0
|  | M.P. |  | ___________________________
(Potpis ponuditelja)